## No DC Link Compensation Params
Input parameters |  |  | Output parameters
Peak voltage | 453.3 | V | Vdcbase | 453.3 | V
Peak current | 16 | A | Vbase | 261.7129 | V
PWM Period (Ts) | 0.000125 | s | Ibase | 16 | A
Deat time | 1e-06 | s | Kfi | 0.024293 | Vph_pk/RPM
|  |  | Zbase | 16.3571 | Ohms
Pole pairs | 5 | - |  |  | Scaling
Stator resistance (Rs) | 1.3956 | Ohm | NORM_RS | 2795.83 | 0 | 2795.83
Stator inductance (Ld) | 2.5358 | mH | NORM_L0DTBASE | 40640.165 | 2 | 10160.0412
Stator inductance (Lq) | 2.5358 | mH | NORM_L1DTBASE | 0 |  | 0
Voltage constant (Kfi) | 42.077 | Vll_pk/KRPM | NORM_INVKFIBASE | 70602.6304 | 2 | 17650.6576
Maximum Speed | 5000 | RPM
Inverter parameter
Motor parameter
Constant to set in "userparms.h"

## DC Link Compensation Params (hidden)
Input parameters |  |  | Output parameters
0.0076674
Peak voltage | 453.3 | V | NORM_VOLTAGE_CONST (U0) | 0.0076674 | 0.01328 |  | Vbase | 251.2444
Peak current | 10 | A | NORM_CURRENT_CONST (I0) | 0.00030518 |  |  | Ibase | 10
PWM Period (Ts) | 5e-05 | s | NORM_OMEGA_CONST (W0) | 0.10472 |  |  | Zbase | 25.1244
Deat time | 2e-06 | s
[7 empty] | Rpu | 6781
[7 empty] | Lpu | 32
Pole pairs | 12 | - |  |  | Predivision |  | LDT_pu | 652094 | 499.9846
Stator resistance (Rs) | 5.2 | Ohm | NORM_RS | 6781.987 | 1 | 6781.987 | LDT | 500
Stator inductance (Ls) | 0.025 | H | NORM_LSDTBASE | 652114.1359 | 64 | 10189.2834
Voltage constant (Kfi) | 516 | Vll_pk/KRPM | NORM_INVKFIBASE | 10120.186 | 2 | 5060.093 | KFI_Base | 11485
Nominal speed (NOMINAL_SPEED_RPM) | 500 | RPM | NORM_DELTAT | 1789.5697
Maximum speed (MAXIMUM_SPEED_RPM) | 1200 | RPM
|  |  | D_ILIMIT_HS | 786.432 |  |  | Spd | 240 | rpm
Kfi | 0.29791 | VPh_pk/RPM | D_ILIMIT_LS | 2621.44 |  |  | f | 48 | Hz
[7 empty] | w | 301.5929 | rad/sec
| Inverter parameter |  | 8053.3882
| Motor parameter |  | 10120.186 | 6 | 9 |  | w_counts | 2880
| Constant to set in "userparms.h" | [5 empty] | BEMF | 123.84 | V
|  |  | rms | 2.016 | 2.8511 |  | DC volt | 175.1362
Motor Identification |  |  | 35791394.1333 |  |  |  | AC volt | 123.84
Beijing Eletechnic Ltd.
80-252140-220 BLDC
220V-3.34A
http://www.eletechnic.com/